## Sheet1
Item | Value | Units
Input Voltage | 12 | V
Desired Vout | 5 | V
R1 | 49.9k | Ohms
R2 | 9.53k | Ohms
Max output current | 0.15 | Amps
Frequency | 1.5 | MHz
Input Cap | 10 | uF
Ripple Voltage | 0.0024306 | Volts
Icin_rms | 0.073951 | Amps